## Sheet
File name | analysis_B4_B02_06.55_07.43.xlsx | analysis_B4_B02_09.59_10.41.xlsx | analysis_B4_B02_16.59_18.03.xlsx | analysis_B4_B03_05.22_06.06.xlsx | analysis_B4_B03_10.41_11.48.xlsx | analysis_B4_B03_14.51_15.56.xlsx | analysis_B4_B04_09.18_09.42.xlsx | analysis_B4_B04_12.49_13.49.xlsx | analysis_B4_B05_06.07_06.55.xlsx | analysis_B4_B05_13.50_14.48.xlsx | analysis_B4_B06_08.13_09.18.xlsx | analysis_B4_B06_15.58_16.56.xlsx
Total time taken for the ride | 0:47 | 0:43 | 1:04 | 0:44 | 1:07 | 1:05 | 0:23 | 1:03 | 0:48 | 0:59 | 1:04 | 0:59
Actual Ampere-hours (Ah) | 27.7094 | 32.1916 | 27.284 | 28.2597 | 32.3382 | 29.4366 | 7.7127 | 32.1949 | 28.5215 | 32.9408 | 31.8768 | 33.0381
Actual Watt-hours (Wh) | 1390.2003 | 1632.6618 | 1403.2694 | 1428.292 | 1642.2231 | 1512.0641 | 391.5987 | 1649.5347 | 1436.9601 | 1687.9569 | 1597.1402 | 1691.0718
Starting SoC (Ah) | 39.497 | 39.551 | 39.512 | 39.388 | 7.43 | 39.501 | 12.152 | 39.46 | 9.852 | 7.847 | 35.322 | 39.476
Ending SoC (Ah) | 10.219 | 7.43 | 12.605 | 9.852 | 7.051 | 6.339 | 4.983 | 7.847 | 10.197 | 8.059 | 3.45 | 7.414
Starting SoC (%) | 99 | 99 | 99 | 99 | 99 | 99 | 30 | 99 | 99 | 99 | 89 | 99
Ending SoC (%) | 25 | 18 | 31 | 24 | 17 | 16 | 12 | 19 | 24 | 19 | 8 | 18
Total distance covered (km) | 28.7948 | 35.8653 | 30.9885 | 29.6203 | 36.2183 | 41.7886 | 11.775 | 41.7601 | 29.8112 | 40.8187 | 35.2507 | 40.7823
Total energy consumption(WH/KM) | 48.2796 | 45.5221 | 45.2836 | 48.22 | 45.3424 | 36.1837 | 33.2567 | 39.5003 | 48.2021 | 41.3526 | 45.3081 | 41.4659
Total SOC consumed(%) | 74 | 81 | 68 | 75 | 82 | 83 | 18 | 80 | 75 | 80 | 81 | 81
Mode | Custom mode 95.48% Eco mode 3.00% | Custom mode 76.57% Eco mode 19.91% Sports mode 0.31% | Custom mode 97.62% Eco mode 0.11% | Custom mode 95.06% Eco mode 4.11% Sports mode 0.04% | Custom mode 79.89% Eco mode 18.74% Sports mode 0.03% | Sports mode 49.66% Custom mode 26.73% Eco mode 20.63% | Eco mode 97.32% | Custom mode 75.45% Eco mode 14.88% | Custom mode 74.60% Eco mode 20.45% Sports mode 0.04% | Custom mode 58.33% Eco mode 34.81% | Custom mode 52.47% Eco mode 42.89% | Custom mode 74.37% Eco mode 20.71% Sports mode 1.64%
Peak Power(kW) | 5458.5679 | 5490.3653 | 4861.0828 | 5529.0022 | 5233.3208 | 4515.1039 | 2444.5925 | 4299.5803 | 5563.5986 | 4493.9664 | 5429.2874 | 4502.3351
Average Power(kW) | -1767.828 | -2312.1882 | -1326.6202 | -1948.4089 | -1489.9202 | -1395.3936 | -1028.268 | -1574.3173 | -1797.4483 | -1722.405 | -1497.3189 | -1738.8913
Total Energy Regenerated(kWh) | 0.011608 | 0.46759 | 0.010689 | 0 | 3.3657 | 0.11585 | 0.16853 | 0.20633 | 0.7364 | 0.18429 | 0.60077 | 0.076492
Regenerative Effectiveness(%) | 0.00083498 | 0.028632 | 0.00076173 | 0 | 0.20453 | 0.0076609 | 0.043018 | 0.012507 | 0.051221 | 0.010917 | 0.037601 | 0.0045231
Highest Cell Voltage(V) | 3.357 | 3.443 | 3.436 | 3.336 | 3.491 | 3.414 | 3.295 | 3.46 | 3.335 | 3.377 | 3.371 | 3.394
Lowest Cell Voltage(V) | 2.988 | 3.039 | 3.095 | 3.013 | 3.032 | 3.107 | 3.086 | 3.095 | 3.021 | 3.112 | 2.98 | 3.094
Difference in Cell Voltage(V) | 0.369 | 0.404 | 0.341 | 0.323 | 0.459 | 0.307 | 0.209 | 0.365 | 0.314 | 0.265 | 0.391 | 0.3
Minimum Temperature(C) | 24 | 35 | 38 | 26 | 31 | 36 | 26 | 36 | 25 | 36 | 26 | 36
Maximum Temperature(C) | 39 | 47 | 44 | 38 | 47 | 46 | 29 | 45 | 43 | 49 | 39 | 45
Difference in Temperature(C) | 15 | 12 | 6 | 12 | 16 | 10 | 3 | 9 | 18 | 13 | 13 | 9
Maximum Fet Temperature-BMS(C) | 62 | 70 | 58 | 57 | 60 | 63 | 35 | 60 | 71 | 68 | 63 | 61
Maximum Afe Temperature-BMS(C) | 59 | 68 | 59 | 54 | 63 | 63 | 38 | 59 | 65 | 68 | 58 | 60
Maximum PCB Temperature-BMS(C) | 57 | 66 | 56 | 52 | 60 | 60 | 37 | 59 | 64 | 66 | 59 | 60
Maximum MCU Temperature(C) | 55 | 56 | 54 | 48 | 59 | 54 | 46 | 52 | 54 | 51 | 54 | 50
Maximum Motor Temperature(C) | 93 | 97 | 94 | 81 | 98 | 93 | 77 | 91 | 92 | 100 | 89 | 95
Abnormal Motor Temperature Detected(C) | 0 | 0 | 0 | 0 | 0 | 0 | 0 | 0 | 0 | 0 | 0 | 0
highest cell temp(C) | 44 | 47 | 44 | 38 | 47 | 46 | 29 | 45 | 43 | 49 | 39 | 45
lowest cell temp(C) | 24 | 35 | 38 | 26 | 31 | -1 | 26 | 36 | 25 | 36 | 26 | 36
Difference between Highest and Lowest Cell Temperature at 100% SOC(C) | 20 | 12 | 6 | 12 | 16 | 47 | 3 | 9 | 18 | 13 | 13 | 9
Battery Voltage(V) | 53 | 54 | 54 | 53 | 54 | 53 | 52 | 54 | 53 | 53 | 53 | 53
Total energy charged(kWh) | 1.4686 | 1.7383 | 1.4733 | 1.4978 | 1.7463 | 1.5601 | 0.40106 | 1.7385 | 1.5116 | 1.7459 | 1.6895 | 1.751
Electricity consumption units(kW) | 1.4344e-07 | 1.8921e-07 | 1.07e-07 | 1.567e-07 | 1.2157e-07 | 1.1084e-07 | 8.1022e-08 | 1.2762e-07 | 1.4499e-07 | 1.3649e-07 | 1.2139e-07 | 1.383e-07
Idling time percentage | 37.4425 | 5.5731 | 2.5027 | 4.4598 | 24.736 | 8.7569 | 4.8474 | 16.9551 | 21.8237 | 5.0284 | 22.7045 | 10.2145
Time spent in 0-10 km/h | 3.0725 | 3.1834 | 24.1996 | 4.0704 | 5.1088 | 9.6954 | 8.1852 | 3.1867 | 6.0579 | 6.8141 | 2.8993 | 4.3212
Time spent in 10-20 km/h | 3.2063 | 3.2886 | 7.4853 | 5.3978 | 6.154 | 3.4657 | 5.1828 | 3.3181 | 3.2794 | 3.2708 | 4.7746 | 2.3754
Time spent in 20-30 km/h | 5.0915 | 4.9373 | 11.4484 | 10.737 | 9.3497 | 5.1258 | 8.0929 | 2.9679 | 5.4307 | 7.4 | 9.3155 | 5.2209
Time spent in 30-40 km/h | 6.9936 | 24.2392 | 14.7071 | 19.1206 | 14.191 | 21.6727 | 73.6162 | 14.2178 | 10.4782 | 27.0936 | 30.2838 | 10.8807
Time spent in 40-50 km/h | 8.0679 | 6.586 | 20.2738 | 27.3492 | 8.7083 | 10.0405 | 0.0083864 | 9.6565 | 8.8322 | 4.007 | 5.7791 | 11.0177
Time spent in 50-60 km/h | 7.7794 | 5.3714 | 16.3994 | 20.0503 | 6.536 | 34.3916 | 0 | 42.1747 | 17.6433 | 32.2128 | 8.5977 | 51.5457
Time spent in 60-70 km/h | 12.7916 | 18.232 | 2.895 | 7.2404 | 14.4857 | 6.7688 | 0 | 7.4095 | 14.427 | 14.0418 | 11.4775 | 4.343
Time spent in 70-80 km/h | 15.4293 | 28.4355 | 0 | 1.4615 | 10.6187 | 0 | 0 | 0 | 11.939 | 0 | 4.0679 | 0
Time spent in 80-90 km/h | 0 | 0 | 0 | 0 | 0 | 0 | 0 | 0 | 0 | 0 | 0 | 0