## Sheet
File name | analysis_Battery_1.xlsx | analysis_Battery_10.xlsx | analysis_Battery_11.xlsx | analysis_Battery_2.xlsx | analysis_Battery_3.xlsx | analysis_Battery_4.xlsx | analysis_Battery_5.xlsx | analysis_Battery_6.xlsx | analysis_Battery_7.xlsx | analysis_Battery_8.xlsx
Date and Time | 16/03/2024 06:46:51 to 16/03/2024 07:14:58 | 16/03/2024 19:29:00 to 16/03/2024 21:03:33 | 16/03/2024 21:08:00 to 16/03/2024 21:53:23 | 16/03/2024 07:17:03 to 16/03/2024 08:09:21 | 16/03/2024 08:23:00 to 16/03/2024 08:50:59 | 16/03/2024 08:52:33 to 16/03/2024 09:26:59 | 16/03/2024 09:58:39 to 16/03/2024 11:20:34 | 16/03/2024 11:34:03 to 16/03/2024 12:38:59 | 16/03/2024 13:16:00 to 16/03/2024 15:27:42 | 16/03/2024 15:29:02 to 16/03/2024 17:18:25
Byte Beam ID | 3 | 3 | 3 | 3 | 3 | 3 | 3 | 3 | 3 | 3
Total time taken for the ride | 0:28 | 1:35 | 0:45 | 0:52 | 0:28 | 0:34 | 1:22 | 1:05 | 2:12 | 1:49
Actual Ampere-hours (Ah) | 22.91 | 34.3771 | 24.4654 | 27.1605 | 18.6971 | 20.154 | 29.4559 | 15.9974 | 36.6591 | 32.0309
Actual Watt-hours (Wh)- Calculated_UsingFormala | 1156.8405 | 1756.6206 | 1250.0162 | 1375.4853 | 938.6262 | 1016.396 | 1503.8461 | 821.6641 | 1891.4781 | 1657.7859
Starting SoC (Ah) | 10.349 | 5.462 | 10.019 | 11.038 | 10.181 | 10.639 | 10.533 | 15.811 | 3.658 | 5.704
Ending SoC (Ah) | 34.345 | 36.705 | 36.675 | 39.407 | 30.513 | 31.097 | 39.201 | 37.049 | 39.573 | 36.397
Starting SoC (%) | 86 | 100 | 100 | 99 | 77 | 78 | 98 | 99 | 99 | 91
Ending SoC (%) | 26 | 13 | 25 | 27 | 25 | 26 | 26 | 39 | 9 | 14
Total distance covered (km) | 20.5619 | 49.8105 | 32.8241 | 32.4681 | 22.3043 | 22.5593 | 38.5907 | 20.9921 | 62.2924 | 51.8514
Total energy consumption(WH/KM) | 56.2613 | 35.2661 | 38.0822 | 42.3643 | 42.0827 | 45.0544 | 38.9692 | 39.1416 | 30.3645 | 31.9718
Total SOC consumed(%) | 60 | 87 | 75 | 72 | 52 | 52 | 72 | 60 | 90 | 77
Mode | Custom mode 91.31% Eco mode 0.89% Sports mode 0.12% | Sports mode 73.62% Eco mode 24.61% | Custom mode 67.39% Sports mode 22.33% Eco mode 7.49% | Custom mode 91.83% Eco mode 0.38% Sports mode 0.19% | Custom mode 91.70% Eco mode 3.84% Sports mode 2.44% | Custom mode 90.60% Sports mode 7.15% Eco mode 0.78% | Custom mode 86.78% Eco mode 8.61% Sports mode 0.43% | Custom mode 77.29% Eco mode 10.88% Sports mode 2.10% | Eco mode 93.71% | Eco mode 100.00%
Peak Power(kW) | 6200.6385 | 5607.9944 | 6199.8597 | 6189.9182 | 6013.0115 | 5998.4133 | 6231.1183 | 6406.9133 | 2550.0241 | 2567.243
Average Power(kW) | 2478.9439 | 1122.6405 | 1659.3135 | 1587.0984 | 2014.94 | 1781.4147 | 1107.5789 | 762.9586 | 865.8852 | 916.6072
Total Energy Regenerated(kWh) | 36.8211 | 120.8419 | 118.0013 | 60.4521 | 67.2409 | 45.2051 | 109.2618 | 49.642 | 91.2097 | 98.8881
Regenerative Effectiveness(%) | 3.0847 | 6.4364 | 8.6257 | 4.2099 | 6.6849 | 4.2582 | 6.7734 | 5.6974 | 4.6003 | 5.6293
Highest Cell Voltage(V) | 3.339 | 3.515 | 3.486 | 3.366 | 3.345 | 3.321 | 3.472 | 3.538 | 3.474 | 3.43
Lowest Cell Voltage(V) | 3.064 | 3.052 | 3.091 | 3.048 | 3.005 | 3.041 | 3.057 | 3.115 | 3.091 | 3.125
Difference in Cell Voltage(V) | 0.275 | 0.463 | 0.395 | 0.318 | 0.34 | 0.28 | 0.415 | 0.423 | 0.383 | 0.305
Minimum Temperature(C) | 28 | 31 | 33 | 25 | 27 | 27 | 33 | 38 | 36 | 37
Maximum Temperature(C) | 40 | 45 | 46 | 41 | 39 | 38 | 44 | 46 | 44 | 43
Difference in Temperature(C) | 12 | 14 | 13 | 16 | 12 | 11 | 11 | 8 | 8 | 6
Maximum Fet Temperature-BMS(C) | 71 | 70 | 73 | 73 | 69 | 71 | 71 | 71 | 53 | 51
Maximum Afe Temperature-BMS(C) | 67 | 68 | 66 | 66 | 61 | 61 | 66 | 69 | 57 | 54
Maximum PCB Temperature-BMS(C) | 64 | 64 | 64 | 66 | 59 | 59 | 64 | 68 | 54 | 51
Maximum MCU Temperature(C) | 43 | 49 | 51 | 47 | 48 | 53 | 53 | 51 | 45 | 46
Maximum Motor Temperature(C) | 0 | 0 | 0 | 0 | 0 | 0 | 0 | 0 | 0 | 0
Abnormal Motor Temperature Detected(C) | 1 | 0 | 1 | 1 | 1 | 1 | 1 | 0 | 0 | 0
highest cell temp(C) | 40 | 45 | 46 | 41 | 39 | 38 | 44 | 46 | 44 | 43
lowest cell temp(C) | 28 | 31 | 33 | 25 | 27 | 27 | 33 | 38 | 36 | 37
Difference between Highest and Lowest Cell Temperature at 100% SOC(C) | 12 | 14 | 13 | 16 | 12 | 11 | 11 | 8 | 8 | 6
Battery Voltage(V) | 55 | 56 | 56 | 55 | 65 | 65 | 56 | 55 | 55 | 55
Total energy charged(kWh)- Calculated_BatteryData | 1.26 | 1.9251 | 1.3701 | 1.4938 | 1.2153 | 1.31 | 1.6495 | 0.87986 | 2.0163 | 1.7617
Electricity consumption units(kW) | 2.076e-07 | 9.428e-08 | 1.3976e-07 | 1.3228e-07 | 2.0106e-07 | 1.7613e-07 | 9.3244e-08 | 6.2732e-08 | 7.0877e-08 | 7.4575e-08
Cycle Count of battery | 33 | 142 | 143 | 119 | 140 | 24 | 49 | 120 | 47 | 142
Idling time percentage | 6.4554 | 19.5046 | 3.491 | 25.0424 | 5.144 | 22.8536 | 32.4404 | 46.3242 | 23.0115 | 14.4002
Time spent in 0-10 km/h | 4.9904 | 5.0051 | 4.2032 | 6.4116 | 3.6327 | 4.561 | 6.3066 | 12.7363 | 2.6988 | 3.2975
Time spent in 10-20 km/h | 2.437 | 9.5239 | 4.7499 | 3.8999 | 4.9339 | 4.7072 | 6.0265 | 4.7942 | 2.5161 | 4.8859
Time spent in 20-30 km/h | 5.894 | 10.154 | 11.5745 | 5.5258 | 6.8994 | 6.8523 | 7.3942 | 6.0318 | 7.3094 | 11.2234
Time spent in 30-40 km/h | 8.468 | 17.8054 | 13.3096 | 7.4876 | 9.9153 | 7.8327 | 11.3106 | 5.9353 | 41.821 | 42.8332
Time spent in 40-50 km/h | 9.1662 | 18.4768 | 19.6786 | 9.9518 | 15.5608 | 9.3115 | 15.4397 | 8.8873 | 20.9515 | 21.7354
Time spent in 50-60 km/h | 28.6829 | 10.9573 | 27.816 | 13.9536 | 24.9678 | 15.893 | 10.3467 | 10.7494 | 0 | 0
Time spent in 60-70 km/h | 22.5904 | 8.0806 | 12.8209 | 22.0827 | 25.8556 | 20.3564 | 7.3703 | 3.5907 | 0 | 0
Time spent in 70-80 km/h | 7.8382 | 0 | 2.1989 | 5.1626 | 2.8939 | 7.4861 | 2.9481 | 0.84019 | 0 | 0
Time spent in 80-90 km/h | 3.3133 | 0 | 0 | 0.40052 | 0 | 0 | 0.30393 | 0.034062 | 0 | 0