## Sheet
File name | analysis_Battery_1.xlsx | analysis_Battery_10.xlsx | analysis_Battery_12.xlsx | analysis_Battery_13.xlsx | analysis_Battery_15.xlsx | analysis_Battery_4.xlsx | analysis_Battery_5.xlsx | analysis_Battery_6.xlsx | analysis_Battery_8.xlsx | analysis_Battery_9.xlsx
Date and Time | 18/03/2024 07:03:31 to 18/03/2024 08:00:43 | 18/03/2024 16:16:13 to 18/03/2024 17:18:10 | 18/03/2024 17:20:31 to 18/03/2024 17:55:02 | 18/03/2024 17:56:35 to 18/03/2024 20:12:10 | 18/03/2024 20:15:30 to 18/03/2024 21:30:20 | 18/03/2024 08:42:55 to 18/03/2024 09:20:56 | 18/03/2024 09:21:50 to 18/03/2024 10:33:26 | 18/03/2024 10:34:38 to 18/03/2024 11:29:18 | 18/03/2024 11:48:44 to 18/03/2024 13:43:48 | 18/03/2024 13:45:08 to 18/03/2024 16:14:57
Byte Beam ID | 3 | 3 | 3 | 3 | 3 | 3 | 3 | 3 | 3 | 3
Total time taken for the ride | 0:57 | 1:02 | 0:35 | 2:16 | 1:15 | 0:38 | 1:12 | 0:55 | 1:55 | 2:30
Actual Ampere-hours (Ah) | 29.0395 | 32.5549 | 6.877 | 30.2767 | 21.1774 | 17.0961 | 26.4724 | 28.2002 | 24.7396 | 36.4612
Actual Watt-hours (Wh)- Calculated_UsingFormala | 1490.3267 | 1666.9838 | 344.8005 | 1571.6774 | 1103.7575 | 868.3712 | 1358.4854 | 1440.8908 | 1273.0199 | 1881.7905
Starting SoC (Ah) | 10.141 | 9.415 | 2.384 | 6.229 | 17.705 | 39.265 | 9.959 | 10.381 | 39.591 | 3.315
Ending SoC (Ah) | 39.245 | 39.6 | 9.415 | 39.518 | 39.112 | 25.087 | 36.323 | 39.24 | 39.178 | 39.591
Starting SoC (%) | 99 | 99 | 23 | 100 | 98 | 99 | 91 | 99 | 99 | 99
Ending SoC (%) | 25 | 23 | 0 | 15 | 44 | 19 | 25 | 26 | 19 | 8
Total distance covered (km) | 44.7615 | 35.3454 | 11.68 | 59.9586 | 41.5122 | 26.2033 | 38.6404 | 41.188 | 30.1922 | 63.4555
Total energy consumption(WH/KM) | 33.2948 | 47.1627 | 29.5206 | 26.2127 | 26.5887 | 33.1398 | 35.1572 | 34.9833 | 42.1639 | 29.6553
Total SOC consumed(%) | 74 | 76 | 23 | 85 | 54 | 80 | 66 | 73 | 80 | 91
Mode | Custom mode 96.32% Eco mode 0.63% | Sports mode 77.34% Eco mode 9.70% Custom mode 0.16% | Eco mode 94.56% | Sports mode 56.69% Eco mode 38.55% | Sports mode 90.31% Eco mode 9.69% | Custom mode 75.57% Eco mode 24.15% | Custom mode 80.23% Eco mode 16.97% | Custom mode 97.45% Sports mode 1.64% Eco mode 0.09% | Custom mode 86.62% Eco mode 5.18% Sports mode 0.33% | Eco mode 97.82% Custom mode 0.58% Sports mode 0.01%
Peak Power(kW) | 5995.6852 | 5676.4525 | 2364.102 | 5432.4818 | 4968.108 | 5825.985 | 6016.9196 | 6065.0832 | 6114.9272 | 2542.2964
Average Power(kW) | 1574.2888 | 1622.3687 | 603.1496 | 697.748 | 887.939 | 1378.367 | 1145.0591 | 1591.656 | 667.3761 | 757.5138
Total Energy Regenerated(kWh) | 24.0158 | 101.4022 | 9.0192 | 77.8091 | 45.1644 | 26.5767 | 40.1694 | 55.0862 | 47.4626 | 111.9502
Regenerative Effectiveness(%) | 1.5859 | 5.7342 | 2.5491 | 4.7172 | 3.931 | 2.9696 | 2.872 | 3.6823 | 3.5943 | 5.6151
Highest Cell Voltage(V) | 3.365 | 3.539 | 3.242 | 3.482 | 3.339 | 3.369 | 3.391 | 3.364 | 3.49 | 3.484
Lowest Cell Voltage(V) | 3.056 | 3.073 | 2.983 | 3.111 | 3.138 | 3.035 | 3.075 | 3.028 | 3.123 | 3.097
Difference in Cell Voltage(V) | 0.309 | 0.466 | 0.259 | 0.371 | 0.201 | 0.334 | 0.316 | 0.336 | 0.367 | 0.387
Minimum Temperature(C) | 26 | 39 | 46 | 34 | 32 | 27 | 27 | 29 | 35 | 30
Maximum Temperature(C) | 35 | 50 | 51 | 40 | 36 | 38 | 36 | 40 | 47 | 43
Difference in Temperature(C) | 9 | 11 | 5 | 6 | 4 | 11 | 9 | 11 | 12 | 13
Maximum Fet Temperature-BMS(C) | 46 | 72 | 61 | 48 | 45 | 55 | 51 | 67 | 70 | 49
Maximum Afe Temperature-BMS(C) | 46 | 70 | 66 | 49 | 48 | 54 | 52 | 61 | 69 | 52
Maximum PCB Temperature-BMS(C) | 44 | 67 | 63 | 46 | 47 | 53 | 49 | 59 | 68 | 49
Maximum MCU Temperature(C) | 33 | 56 | 46 | 41 | 36 | 39 | 40 | 50 | 49 | 44
Maximum Motor Temperature(C) | 0 | 0 | 0 | 0 | 0 | 0 | 0 | 0 | 0 | 0
Abnormal Motor Temperature Detected(C) | 0 | 0 | 0 | 0 | 0 | 0 | 0 | 0 | 1 | 0
highest cell temp(C) | 35 | 50 | 51 | 40 | 36 | 40 | 36 | 40 | 47 | 43
lowest cell temp(C) | 26 | 39 | 46 | 34 | 32 | 27 | 27 | 12 | 35 | 26
Difference between Highest and Lowest Cell Temperature at 100% SOC(C) | 9 | 11 | 5 | 6 | 4 | 13 | 9 | 28 | 12 | 17
Battery Voltage(V) | 55 | 56 | 53 | 56 | 55 | 54 | 55 | 55 | 56 | 59
Total energy charged(kWh)- Calculated_BatteryData | 1.5972 | 1.8231 | 0.36448 | 1.6955 | 1.1648 | 0.92319 | 1.456 | 1.551 | 1.3854 | 2.1512
Electricity consumption units(kW) | 1.2927e-07 | 1.3628e-07 | 4.8887e-08 | 5.7902e-08 | 7.2075e-08 | 1.1243e-07 | 9.4143e-08 | 1.3135e-07 | 5.5749e-08 | 6.6484e-08
Cycle Count of battery | 52 | 50 | 50 | 145 | 124 | 122 | 144 | 49 | 123 | 53
Idling time percentage | 2.4763 | 7.1057 | 41.4814 | 12.062 | 0.0096504 | 7.0771 | 34.7935 | 4.7051 | 68.8275 | 18.5797
Time spent in 0-10 km/h | 4.5086 | 16.4922 | 5.1049 | 8.2743 | 1.7057 | 2.4867 | 1.6102 | 5.0739 | 3.6968 | 5.6347
Time spent in 10-20 km/h | 1.2726 | 3.6768 | 9.3116 | 8.2643 | 5.0423 | 3.6505 | 2.5824 | 3.3167 | 1.4628 | 4.3471
Time spent in 20-30 km/h | 3.0798 | 8.7711 | 11.2273 | 16.4394 | 24.2732 | 4.2274 | 5.0183 | 6.3148 | 2.5432 | 8.8978
Time spent in 30-40 km/h | 3.1704 | 13.0939 | 28.3099 | 43.5331 | 49.5573 | 11.966 | 5.6407 | 7.844 | 3.4105 | 42.98
Time spent in 40-50 km/h | 5.678 | 18.6015 | 4.1953 | 10.8939 | 19.0982 | 20.6794 | 12.7141 | 14.7624 | 5.0571 | 18.0112
Time spent in 50-60 km/h | 75.4557 | 24.5714 | 0 | 0.094976 | 0 | 48.4955 | 37.4814 | 53.3452 | 10.931 | 0
Time spent in 60-70 km/h | 4.2804 | 7.4945 | 0 | 0.14459 | 0 | 0.92008 | 0.069448 | 4.1048 | 3.788 | 0
Time spent in 70-80 km/h | 0 | 0 | 0 | 0 | 0 | 0.064654 | 0 | 0.46279 | 0.24732 | 0
Time spent in 80-90 km/h | 0 | 0 | 0 | 0 | 0 | 0 | 0 | 0 | 0 | 0