## Sheet
File name | analysis_Battery_1.xlsx | analysis_Battery_2.xlsx
Date and Time | 26/03/2024 08:43:13 to 26/03/2024 11:33:31 | 26/03/2024 11:34:49 to 26/03/2024 12:46:16
Byte Beam ID | 3 | 3
Total time taken for the ride | 2:50 | 1:11
Actual Ampere-hours (Ah) | 26.3418 | 22.1902
Actual Watt-hours (Wh)- Calculated_UsingFormala | 1352.7783 | 1133.172
Starting SoC (Ah) | 4.209 | 6.198
Ending SoC (Ah) | 30.37 | 29.353
Starting SoC (%) | 76 | 74
Ending SoC (%) | 10 | 15
Total distance covered (km) | 47.5845 | 38.4115
Total energy consumption(WH/KM) | 28.429 | 29.5008
Total SOC consumed(%) | 66 | 59
Mode | Sports mode 78.10% Eco mode 18.89% | Sports mode 72.06% Eco mode 22.85%
Peak Power(kW) | 3404.992 | 5412.7104
Average Power(kW) | 479.6614 | 955.8152
Total Energy Regenerated(kWh) | 77.2872 | 52.4727
Regenerative Effectiveness(%) | 5.4044 | 4.4257
Highest Cell Voltage(V) | 6.553 | 3.351
Lowest Cell Voltage(V) | 3.071 | 3.074
Difference in Cell Voltage(V) | 3.482 | 0.277
Minimum Temperature(C) | -1 | 30
Maximum Temperature(C) | 36 | 39
Difference in Temperature(C) | 37 | 9
Maximum Fet Temperature-BMS(C) | 42 | 48
Maximum Afe Temperature-BMS(C) | 46 | 50
Maximum PCB Temperature-BMS(C) | 43 | 48
Maximum MCU Temperature(C) | 39 | 45
Maximum Motor Temperature(C) | 0 | 0
Abnormal Motor Temperature Detected(C) | 0 | 0
highest cell temp(C) | 36 | 39
lowest cell temp(C) | -1 | 30
Difference between Highest and Lowest Cell Temperature at 100% SOC(C) | 37 | 9
Battery Voltage(V) | 55 | 55
Total energy charged(kWh)- Calculated_BatteryData | 1.4488 | 1.2205
Electricity consumption units(kW) | 3.939e-08 | 7.908e-08
Cycle Count of battery | 154 | 134
Idling time percentage | 40.4264 | 11.1036
Time spent in 0-10 km/h | 11.949 | 9.6477
Time spent in 10-20 km/h | 5.3875 | 5.936
Time spent in 20-30 km/h | 8.7346 | 9.1719
Time spent in 30-40 km/h | 15.2271 | 22.6097
Time spent in 40-50 km/h | 17.6495 | 25.2313
Time spent in 50-60 km/h | 0.32694 | 15.6203
Time spent in 60-70 km/h | 0 | 0.036594
Time spent in 70-80 km/h | 0 | 0
Time spent in 80-90 km/h | 0 | 0