## Sheet
File name | analysis_Battery_1.xlsx | analysis_Battery_2.xlsx
Date and Time | 27/03/2024 15:58:35 to 27/03/2024 17:47:51 | 27/03/2024 17:49:11 to 27/03/2024 19:23:18
Byte Beam ID | 3 | 3
Total time taken for the ride | 1:49 | 1:34
Actual Ampere-hours (Ah) | 35.764 | 36.3862
Actual Watt-hours (Wh)- Calculated_UsingFormala | 1820.8327 | 1857.0948
Starting SoC (Ah) | 2.897 | 2.888
Ending SoC (Ah) | 39.178 | 39.087
Starting SoC (%) | 98 | 98
Ending SoC (%) | 7 | 0
Total distance covered (km) | 41.5258 | 41.8775
Total energy consumption(WH/KM) | 43.8482 | 44.3459
Total SOC consumed(%) | 91 | 98
Mode | Sports mode 47.00% Eco mode 34.29% Custom mode 2.05% | Sports mode 55.55% Eco mode 38.13%
Peak Power(kW) | 5706.8379 | 5555.5204
Average Power(kW) | 1005.522 | 1191.7186
Total Energy Regenerated(kWh) | 35.1646 | 45.3538
Regenerative Effectiveness(%) | 1.8946 | 2.384
Highest Cell Voltage(V) | 3.359 | 3.337
Lowest Cell Voltage(V) | 3.068 | 2.919
Difference in Cell Voltage(V) | 0.291 | 0.418
Minimum Temperature(C) | 32 | 33
Maximum Temperature(C) | 47 | 46
Difference in Temperature(C) | 15 | 13
Maximum Fet Temperature-BMS(C) | 71 | 70
Maximum Afe Temperature-BMS(C) | 67 | 65
Maximum PCB Temperature-BMS(C) | 64 | 65
Maximum MCU Temperature(C) | 55 | 53
Maximum Motor Temperature(C) | 91 | 89
Abnormal Motor Temperature Detected(C) | 0 | 0
highest cell temp(C) | 47 | 46
lowest cell temp(C) | 32 | 33
Difference between Highest and Lowest Cell Temperature at 100% SOC(C) | 15 | 13
Battery Voltage(V) | 53 | 54
Total energy charged(kWh)- Calculated_BatteryData | 1.8955 | 1.9649
Electricity consumption units(kW) | 8.0324e-08 | 9.6652e-08
Cycle Count of battery | 62 | 135
Idling time percentage | 19.3334 | 13.0328
Time spent in 0-10 km/h | 9.5354 | 14.1272
Time spent in 10-20 km/h | 3.6607 | 10.1876
Time spent in 20-30 km/h | 7.0163 | 15.4625
Time spent in 30-40 km/h | 34.6825 | 23.6907
Time spent in 40-50 km/h | 6.8779 | 12.0199
Time spent in 50-60 km/h | 9.0817 | 9.996
Time spent in 60-70 km/h | 7.7142 | 1.3752
Time spent in 70-80 km/h | 0.026453 | 0
Time spent in 80-90 km/h | 0.0081395 | 0