## Sheet
File name | analysis_Battery_1.xlsx | analysis_Battery_2.xlsx | analysis_Battery_3.xlsx | analysis_Battery_4.xlsx | analysis_Battery_5.xlsx | analysis_Battery_6.xlsx
Date and Time | 30/03/2024 08:01:58 to 30/03/2024 09:38:47 | 30/03/2024 10:04:25 to 30/03/2024 11:07:37 | 30/03/2024 11:08:51 to 30/03/2024 17:16:03 | 30/03/2024 17:17:23 to 30/03/2024 18:07:43 | 30/03/2024 18:11:09 to 30/03/2024 19:44:11 | 30/03/2024 19:45:49 to 30/03/2024 21:20:22
Byte Beam ID | 3 | 3 | 3 | 3 | 3 | 3
Total time taken for the ride | 1:37 | 1:03 | 6:07 | 0:50 | 1:33 | 1:35
Actual Ampere-hours (Ah) | 32.9293 | 24.1501 | 36.8821 | 29.1583 | 33.3879 | 31.1136
Actual Watt-hours (Wh)- Calculated_UsingFormala | 1685.1588 | 1237.5493 | 1908.8127 | 1489.9211 | 1703.4534 | 1592.2466
Starting SoC (Ah) | 7.696 | 5.04 | 2.514 | 11.477 | 4.111 | 6.526
Ending SoC (Ah) | 33.24 | 32.626 | 35.724 | 39.528 | 39.456 | 39.445
Starting SoC (%) | 99 | 82 | 99 | 99 | 99 | 99
Ending SoC (%) | 19 | 12 | 6 | 28 | 10 | 16
Total distance covered (km) | 47.8415 | 39.4527 | 65.7001 | 32.2219 | 39.9337 | 41.3195
Total energy consumption(WH/KM) | 35.2238 | 31.3679 | 29.0534 | 46.2394 | 42.657 | 38.535
Total SOC consumed(%) | 80 | 70 | 93 | 71 | 89 | 83
Mode | Sports mode 63.70% Custom mode 22.07% Eco mode 8.08% | Sports mode 58.32% Eco mode 41.68% | Eco mode 99.63% Sports mode 0.37% | Sports mode 93.81% Eco mode 0.45% | Sports mode 58.68% Eco mode 30.67% | Sports mode 67.53% Eco mode 22.85% Custom mode 0.04%
Peak Power(kW) | 5853.2166 | 5638.9323 | 5413.5008 | 5820.2098 | 5732.0563 | 5584.6245
Average Power(kW) | 1047.7672 | 1181.4313 | 312.4222 | 1787.9054 | 1105.7397 | 1017.4099
Total Energy Regenerated(kWh) | 44.7794 | 27.4114 | 77.7128 | 102.3057 | 69.1351 | 75.6588
Regenerative Effectiveness(%) | 2.5885 | 2.167 | 3.912 | 6.4253 | 3.9002 | 4.5362
Highest Cell Voltage(V) | 3.383 | 3.293 | 3.475 | 3.456 | 3.509 | 3.532
Lowest Cell Voltage(V) | 3.051 | 3.067 | 3.008 | 3.098 | 3.063 | 3.081
Difference in Cell Voltage(V) | 0.332 | 0.226 | 0.467 | 0.358 | 0.446 | 0.451
Minimum Temperature(C) | 27 | 32 | 28 | 35 | 33 | 31
Maximum Temperature(C) | 40 | 43 | 47 | 47 | 46 | 45
Difference in Temperature(C) | 13 | 11 | 19 | 12 | 13 | 14
Maximum Fet Temperature-BMS(C) | 57 | 61 | 52 | 71 | 71 | 71
Maximum Afe Temperature-BMS(C) | 56 | 60 | 55 | 68 | 62 | 67
Maximum PCB Temperature-BMS(C) | 55 | 57 | 52 | 67 | 63 | 66
Maximum MCU Temperature(C) | 41 | 48 | 51 | 53 | 54 | 50
Maximum Motor Temperature(C) | 72 | 84 | 67 | 91 | 94 | 87
Abnormal Motor Temperature Detected(C) | 0 | 0 | 0 | 0 | 0 | 0
highest cell temp(C) | 40 | 43 | 47 | 47 | 46 | 45
lowest cell temp(C) | 27 | 32 | 28 | 35 | 33 | 31
Difference between Highest and Lowest Cell Temperature at 100% SOC(C) | 13 | 11 | 19 | 12 | 13 | 14
Battery Voltage(V) | 54 | 53 | 54 | 54 | 54 | 68
Total energy charged(kWh)- Calculated_BatteryData | 1.7782 | 1.28 | 1.9916 | 1.5745 | 1.8029 | 2.1157
Electricity consumption units(kW) | 8.5045e-08 | 9.3786e-08 | 2.511e-08 | 1.4487e-07 | 8.972e-08 | 1.036e-07
Cycle Count of battery | 137 | 64 | 154 | 86 | 137 | 138
Idling time percentage | 32.2493 | 6.487 | 7.4915 | 5.0311 | 13.8794 | 14.6339
Time spent in 0-10 km/h | 4.2537 | 12.2764 | 11.2147 | 13.0593 | 11.6 | 9.8877
Time spent in 10-20 km/h | 2.3989 | 6.0315 | 6.7774 | 3.8883 | 16.0695 | 11.3406
Time spent in 20-30 km/h | 2.7525 | 7.7958 | 18.0697 | 9.7064 | 18.8954 | 22.6338
Time spent in 30-40 km/h | 10.2077 | 42.6596 | 56.3906 | 11.3415 | 19.5652 | 21.596
Time spent in 40-50 km/h | 5.2108 | 3.9102 | 0 | 14.8776 | 7.7486 | 10.3325
Time spent in 50-60 km/h | 32.3297 | 8.8872 | 0 | 27.308 | 6.4807 | 6.1951
Time spent in 60-70 km/h | 10.5232 | 11.8989 | 0 | 14.6872 | 5.6619 | 3.2557
Time spent in 70-80 km/h | 0 | 0 | 0 | 0 | 0 | 0
Time spent in 80-90 km/h | 0 | 0 | 0 | 0 | 0 | 0