## Sheet
File name | analysis_Battery_1.xlsx | analysis_Battery_2.xlsx
Date and Time | 14/03/2024 14:28:12 to 14/03/2024 16:50:32 | 14/03/2024 16:50:32 to 14/03/2024 19:06:36
Byte Beam ID | 3 | 3
Total time taken for the ride | 2:22 | 2:16
Actual Ampere-hours (Ah) | 36.2336 | 15.4033
Actual Watt-hours (Wh)- Calculated_UsingFormala | 1873.8907 | 789.9789
Starting SoC (Ah) | 3.304 | 2.934
Ending SoC (Ah) | 39.553 | 3.304
Starting SoC (%) | 99 | 48
Ending SoC (%) | 8 | 7
Total distance covered (km) | 66.3923 | 29.8141
Total energy consumption(WH/KM) | 28.2245 | 26.4968
Total SOC consumed(%) | 91 | 41
Mode | Eco mode 99.60% | Eco mode 99.35%
Peak Power(kW) | 2619.5715 | 2518.2952
Average Power(kW) | 794.2085 | 349.1191
Total Energy Regenerated(kWh) | 101.2562 | 98.0952
Regenerative Effectiveness(%) | 5.1265 | 11.0458
Highest Cell Voltage(V) | 3.463 | 3.318
Lowest Cell Voltage(V) | 3.1 | 3.099
Difference in Cell Voltage(V) | 0.363 | 0.219
Minimum Temperature(C) | 37 | 41
Maximum Temperature(C) | 44 | 45
Difference in Temperature(C) | 7 | 4
Maximum Fet Temperature-BMS(C) | 50 | 49
Maximum Afe Temperature-BMS(C) | 53 | 52
Maximum PCB Temperature-BMS(C) | 50 | 50
Maximum MCU Temperature(C) | 43 | 44
Maximum Motor Temperature(C) | 0 | 0
Abnormal Motor Temperature Detected(C) | 0 | 0
highest cell temp(C) | 44 | 45
lowest cell temp(C) | 37 | 41
Difference between Highest and Lowest Cell Temperature at 100% SOC(C) | 7 | 4
Battery Voltage(V) | 56 | 54
Total energy charged(kWh)- Calculated_BatteryData | 2.0291 | 0.83178
Electricity consumption units(kW) | 6.5999e-08 | 2.8304e-08
Cycle Count of battery | 45 | 46
Idling time percentage | 16.9568 | 7.103
Time spent in 0-10 km/h | 7.8469 | 13.8217
Time spent in 10-20 km/h | 4.3687 | 20.144
Time spent in 20-30 km/h | 8.7181 | 19.3731
Time spent in 30-40 km/h | 42.6369 | 28.8759
Time spent in 40-50 km/h | 17.909 | 9.8388
Time spent in 50-60 km/h | 0 | 0
Time spent in 60-70 km/h | 0 | 0
Time spent in 70-80 km/h | 0 | 0
Time spent in 80-90 km/h | 0 | 0